## full
| Potenza generatore, Cogeneratore VITOBLOC (kW) | CosPhi (sfasamento), Cogeneratore VITOBLOC | Corrente generatore L1, Cogeneratore VITOBLOC (A) | Tensione generatore L1, Cogeneratore VITOBLOC (V) | Corrente generatore L2, Cogeneratore VITOBLOC (A) | Tensione generatore L2, Cogeneratore VITOBLOC (V) | Corrente generatore L3, Cogeneratore VITOBLOC (A) | Tensione generatore L3, Cogeneratore VITOBLOC (V) | Setpoint Temp.Mandata ICI Caldaia 1 (?C) | Modulazione fiamma ICI Caldaia 1 (%) | PT1 Temp. Mandata ICI Caldaia 1 (?C) | Stato Bruciatore ICI Cald.1 (Off,On) | Setpoint Temp.Mandata ICI Caldaia 2 (?C) | Modulazione fiamma ICI Caldaia 2 (%) | PT1 Temp. Mandata ICI Caldaia 2 (?C) | Stato Bruciatore ICI Cald.2 (Off,On) | Setpoint temp.Mandada Cald.Ferroli (?C) | Energia, UH50 Cogeneratore (kWh) | m3/h Istantanei, UH50 Cogeneratore (m3/h) | Potenza istantanea UH50 Cogeneratore (kW) | Temperatura Mandata, UH50 Cogeneratore (?C) | Temperatura Ritorno, UH50 Cogeneratore (?C) | Totali m3 acqua, UH50 Cogeneratore (m3) | Temperatura delta, UH50 Cogeneratore (?C) | Energia, UH50 Modulo Ferroli Esistenti (kWh) | m3/h Istantanei, UH50 Modulo Ferroli Esistenti (m3/h) | Potenza istantanea UH50 Modulo Ferroli Esistenti (kW) | Temperatura Mandata, UH50 Modulo Ferroli Esistenti (?C) | Temperatura Ritorno, UH50 Modulo Ferroli Esistenti (?C) | Totali m3 acqua, UH50 Modulo Ferroli Esistenti (m3) | Temperatura delta, UH50 Modulo Ferroli Esistenti (?C) | Energia, UH50 Caldaie ICI (kWh) | m3/h Istantanei, UH50 Caldaie ICI (m3/h) | Potenza istantanea UH50 Caldaie ICI (kW) | Temperatura Mandata, UH50 Caldaie ICI (?C) | Temperatura Ritorno, UH50 Caldaie ICI (?C) | Totali m3 acqua, UH50 Caldaie ICI (m3) | Temperatura delta, UH50 Caldaie ICI (?C) | Comando pompa P12A ICI Cald.1 (Off,On) | Comando pompa P12B ICI Cald.2 (Off,On) | Temp. mandata (S10) (?C) | Temp. ritorno (S11) (?C) | Temperatura aria esterna (?C) | Comando pompa P13 Cald.Ferroli (Off,On) | Temp. mandata (S19) (?C) | Temp. ritorno (S20) (?C) | Corrente assorbita pompa P01A (A) | Portata pompa P01A (m3/h) | Potenza istantanea pompa P01A (W) | Corrente assorbita pompa P01B (A) | Portata pompa P01B (m3/h) | Potenza istantanea pompa P01B (W) | Corrente assorbita pompa P02A (A) | Portata pompa P02A (m3/h) | Potenza istantanea pompa P02A (W) | Corrente assorbita pompa P02B (A) | Portata pompa P02B (m3/h) | Potenza istantanea pompa P02B (W) | Corrente assorbita pompa P03A (A) | Portata pompa P03A (m3/h) | Potenza istantanea pompa P03A (W) | Corrente assorbita pompa P03B (A) | Portata pompa P03B (m3/h) | Potenza istantanea pompa P03B (W) | Corrente assorbita pompa P05A (A) | Portata pompa P05A (m3/h) | Potenza istantanea pompa P05A (W) | Corrente assorbita pompa P05B (A) | Portata pompa P05B (m3/h) | Potenza istantanea pompa P05B (W) | Corrente assorbita pompa P6A (A) | Portata pompa P6A (m3/h) | Potenza istantanea pompa P6A (W) | Corrente assorbita pompa P6B (A) | Portata P6B (m3/h) | Potenza pompa P6B (W) | Corrente assorbita pompa P08A (A) | Portata pompa P08A (m3/h) | Potenza istantanea pompa P08A (W) | Corrente assorbita pompa P08B (A) | Portata pompa P08B (m3/h) | Potenza istantanea pompa P08B (W) | Corrente assorbita pompa P09A (A) | Portata pompa P09A (m3/h) | Potenza istantanea pompa P09A (W) | Corrente assorbita pompa P09B (A) | Portata pompa P09B (m3/h) | Potenza istantanea pompa P09B (W) | Corrente assorbita pompa P10A (A) | Portata pompa P10A (m3/h) | Potenza istantanea pompa P10A (W) | Corrente assorbita pompa P10B (A) | Portata pompa P10B (m3/h) | Potenza istantanea pompa P10B (W)
data_ora | B'Cogenerator'VITO01'PotGe | B'Cogenerator'VITO01'Cosfi | B'Cogenerator'VITO01'CoGeL1 | B'Cogenerator'VITO01'TeGeL1 | B'Cogenerator'VITO01'CoGeL2 | B'Cogenerator'VITO01'TeGeL2 | B'Cogenerator'VITO01'CoGeL3 | B'Cogenerator'VITO01'TeGeL3 | B'Boiler'Cal1ICI'TFl | B'Boiler'Cal1ICI'Mod | B'Boiler'Cal1ICI'PT1Te | B'Boiler'Cal1ICI'StCBu | B'Boiler'Cal2ICI'TFl | B'Boiler'Cal2ICI'Mod | B'Boiler'Cal2ICI'PT1Te | B'Boiler'Cal2ICI'StCBu2 | H'Boiler'BoFe'TFl | B'EnergyMeter'UH50-VITO01'EgH | B'EnergyMeter'UH50-VITO01'Fl | B'EnergyMeter'UH50-VITO01'P | B'EnergyMeter'UH50-VITO01'TFl | B'EnergyMeter'UH50-VITO01'TRt | B'EnergyMeter'UH50-VITO01'Vlm | B'EnergyMeter'UH50-VITO01'DT | B'EnergyMeter'UH50-BoFe'Egh | B'EnergyMeter'UH50-BoFe'Fl | B'EnergyMeter'UH50-BoFe'P | B'EnergyMeter'UH50-BoFe'TFl | B'EnergyMeter'UH50-BoFe'TRt | B'EnergyMeter'UH50-BoFe'Vlm | B'EnergyMeter'UH50-BoFe'DT | B'EnergyMeter'UH50-Cal1ICI'EgH | B'EnergyMeter'UH50-Cal1ICI'Fl | B'EnergyMeter'UH50-Cal1ICI'P | B'EnergyMeter'UH50-Cal1ICI'TFl | B'EnergyMeter'UH50-Cal1ICI'TRt | B'EnergyMeter'UH50-Cal1ICI'Vlm | B'EnergyMeter'UH50-Cal1ICI'DT | H'Pump'P12-calICI1'CMD | H'Pump'P12-calICI2'CMD | H'Pump'P12-calICI1'TMnFl | H'Pump'P12-calICI1'TMnRt | H'Pump'P12-calICI1'TOa | H'Pump'P13-BoFe'CMD | H'Pump'P13-BoFe'TMnFl | H'Pump'P13-BoFe'TMnRt | B'HeatPump'PO10'Amp | B'HeatPump'PO10'FlRate | B'HeatPump'PO10'PwrLo | B'HeatPump'PO1B'Amp | B'HeatPump'PO1B'FlRate | B'HeatPump'PO1B'PwrLo | B'HeatPump'PO2A'Amp | B'HeatPump'PO2A'FlRate | B'HeatPump'PO2A'PwrLo | B'HeatPump'PO2B'Amp | B'HeatPump'PO2B'FlRate | B'HeatPump'PO2B'PwrLo | B'HeatPump'PO3A'Amp | B'HeatPump'PO3A'FlRate | B'HeatPump'PO3A'PwrLo | B'HeatPump'PO3B'Amp | B'HeatPump'PO3B'FlRate | B'HeatPump'PO3B'PwrLo | B'HeatPump'PO5A'Amp | B'HeatPump'PO5A'FlRate | B'HeatPump'PO5A'PwrLo | B'HeatPump'PO5B'Amp | B'HeatPump'PO5B'FlRate | B'HeatPump'PO5B'PwrLo | B'HeatPump'PO6A'Amp | B'HeatPump'PO6A'FlRate | B'HeatPump'PO6A'PwrLo | B'HeatPump'PO6B'Amp | B'HeatPump'PO6B'FlRate | B'HeatPump'PO6B'PwrLo | B'HeatPump'PO8A'Amp | B'HeatPump'PO8A'FlRate | B'HeatPump'PO8A'PwrLo | B'HeatPump'PO8B'Amp | B'HeatPump'PO8B''FlRate | B'HeatPump'PO8B'PwrLo | B'HeatPump'PO9A'Amp | B'HeatPump'PO9A'FlRate | B'HeatPump'PO9A'PwrLo | B'HeatPump'PO9B'Amp | B'HeatPump'PO9B''FlRate | B'HeatPump'PO9B'PwrLo | B'HeatPump'PO10A'Amp | B'HeatPump'PO10A'FlRate | B'HeatPump'PO10A'PwrLo | B'HeatPump'PO10B'Amp | B'HeatPump'PO10B''FlRate | B'HeatPump'PO10B'PwrLo
2019-04-24 | 113 | 0.991 | 164 | 236 | 160 | 235 | 160 | 236 | 65 | 0 | 21.5 | 0 | 65 | 0 | 37.5 | 0 | 45 | 1205788 | 11.16 | 183.4 | 74 | 59 | 66159.62 | 14.4 | 82366 | 0 | 0 | 35 | 35 | 33005.59 | 0.3 | 347310 | 0.07 | 0 | 57 | 57 | 111907.1 | 0.4 | 0 | 0 | 39.12 | 30.4 | 16.72 | 0 | 22.18 | 22.44 | -0.1 | 10 | 943 | -0.1 | 10 | 944 | 0 | 0 | 0 | 0 | 0 | 0 | 0 | 0 | 0 | 0 | 0 | 0 | 0 | 0 | 0 | 0 | 0 | 0 | 23.4 | 173 | 12.6 | 0 | 0 | 0 | -0.1 | 0 | 0 | -0.1 | 0 | 0 | 0 | 0 | 0 | 0 | 0 | 0 | 0 | 0 | 0 | 0 | 0 | 0
2019-04-24 00:02 | 111 | 0.988 | 162 | 236 | 160 | 236 | 160 | 236 | 65 | 0 | 21.5 | 0 | 65 | 0 | 37.5 | 0 | 45 | 1205788 | 11.16 | 183.4 | 74 | 59 | 66159.62 | 14.4 | 82366 | 0 | 0 | 35 | 35 | 33005.59 | 0.3 | 347310 | 0.07 | 0 | 57 | 57 | 111907.1 | 0.4 | 0 | 0 | 39.12 | 30.36 | 16.72 | 0 | 22.18 | 22.42 | -0.1 | 10 | 945 | -0.1 | 10 | 945 | 0 | 0 | 0 | 0 | 0 | 0 | 0 | 0 | 0 | 0 | 0 | 0 | 0 | 0 | 0 | 0 | 0 | 0 | 23.4 | 178 | 12.5 | 0 | 0 | 0 | -0.1 | 0 | 0 | -0.1 | 0 | 0 | 0 | 0 | 0 | 0 | 0 | 0 | 0 | 0 | 0 | 0 | 0 | 0
2019-04-24 00:04 | 107 | 0.986 | 154 | 237 | 152 | 236 | 152 | 236 | 65 | 0 | 21.5 | 0 | 65 | 0 | 37.5 | 0 | 45 | 1205788 | 11.16 | 183.4 | 74 | 59 | 66159.62 | 14.4 | 82366 | 0 | 0 | 35 | 35 | 33005.59 | 0.3 | 347310 | 0.07 | 0 | 57 | 57 | 111907.1 | 0.4 | 0 | 0 | 39.12 | 30.34 | 16.72 | 0 | 22.14 | 22.38 | -0.1 | 10 | 944 | -0.1 | 10 | 947 | 0 | 0 | 0 | 0 | 0 | 0 | 0 | 0 | 0 | 0 | 0 | 0 | 0 | 0 | 0 | 0 | 0 | 0 | 23.4 | 178 | 12.6 | 0 | 0 | 0 | -0.1 | 0 | 0 | -0.1 | 0 | 0 | 0 | 0 | 0 | 0 | 0 | 0 | 0 | 0 | 0 | 0 | 0 | 0
2019-04-24 00:06 | 99 | 0.988 | 143 | 236 | 143 | 236 | 141 | 236 | 65 | 0 | 21.5 | 0 | 65 | 0 | 37.5 | 0 | 45 | 1205788 | 11.16 | 183.4 | 74 | 59 | 66159.62 | 14.4 | 82366 | 0 | 0 | 35 | 35 | 33005.59 | 0.3 | 347310 | 0.07 | 0 | 57 | 57 | 111907.1 | 0.4 | 0 | 0 | 39.08 | 30.32 | 16.72 | 0 | 22.12 | 22.36 | -0.1 | 10 | 947 | -0.1 | 10 | 951 | 0 | 0 | 0 | 0 | 0 | 0 | 0 | 0 | 0 | 0 | 0 | 0 | 0 | 0 | 0 | 0 | 0 | 0 | 23.6 | 176 | 12.5 | 0 | 0 | 0 | -0.1 | 0 | 0 | -0.1 | 0 | 0 | 0 | 0 | 0 | 0 | 0 | 0 | 0 | 0 | 0 | 0 | 0 | 0
2019-04-24 00:08 | 101 | 0.988 | 145 | 236 | 143 | 236 | 143 | 236 | 65 | 0 | 21.5 | 0 | 65 | 0 | 37.5 | 0 | 45 | 1205788 | 11.16 | 183.4 | 74 | 59 | 66159.62 | 14.4 | 82366 | 0 | 0 | 35 | 35 | 33005.59 | 0.3 | 347310 | 0 | 0 | 57 | 58 | 111907.1 | 0.5 | 0 | 0 | 39.08 | 30.28 | 16.5 | 0 | 22.12 | 22.38 | -0.1 | 10 | 943 | -0.1 | 10 | 934 | 0 | 0 | 0 | 0 | 0 | 0 | 0 | 0 | 0 | 0 | 0 | 0 | 0 | 0 | 0 | 0 | 0 | 0 | 23.4 | 175 | 12.5 | 0 | 0 | 0 | -0.1 | 0 | 0 | -0.1 | 0 | 0 | 0 | 0 | 0 | 0 | 0 | 0 | 0 | 0 | 0 | 0 | 0 | 0
2019-04-24 00:10 | 101 | 0.989 | 145 | 236 | 145 | 236 | 143 | 237 | 65 | 0 | 21.5 | 0 | 65 | 0 | 37.4 | 0 | 45 | 1205788 | 11.16 | 183.4 | 74 | 59 | 66159.62 | 14.4 | 82366 | 0 | 0 | 35 | 35 | 33005.59 | 0.3 | 347310 | 0 | 0 | 57 | 58 | 111907.1 | 0.5 | 0 | 0 | 39.06 | 30.26 | 16.5 | 0 | 22.14 | 22.38 | -0.1 | 10 | 945 | -0.1 | 10 | 945 | 0 | 0 | 0 | 0 | 0 | 0 | 0 | 0 | 0 | 0 | 0 | 0 | 0 | 0 | 0 | 0 | 0 | 0 | 23.4 | 176 | 12.5 | 0 | 0 | 0 | -0.1 | 0 | 0 | -0.1 | 0 | 0 | 0 | 0 | 0 | 0 | 0 | 0 | 0 | 0 | 0 | 0 | 0 | 0
2019-04-24 00:12 | 113 | 0.991 | 162 | 236 | 160 | 236 | 160 | 236 | 65 | 0 | 21.4 | 0 | 65 | 0 | 37.4 | 0 | 45 | 1205832 | 11.15 | 179.4 | 74 | 60 | 66162.39 | 14.1 | 82366 | 0 | 0 | 35 | 35 | 33005.59 | 0.3 | 347310 | 0 | 0 | 57 | 58 | 111907.1 | 0.5 | 0 | 0 | 39.04 | 30.24 | 16.5 | 0 | 22.14 | 22.38 | -0.1 | 10 | 941 | -0.1 | 10 | 945 | 0 | 0 | 0 | 0 | 0 | 0 | 0 | 0 | 0 | 0 | 0 | 0 | 0 | 0 | 0 | 0 | 0 | 0 | 23.2 | 175 | 12.5 | 0 | 0 | 0 | -0.1 | 0 | 0 | -0.1 | 0 | 0 | 0 | 0 | 0 | 0 | 0 | 0 | 0 | 0 | 0 | 0 | 0 | 0
2019-04-24 00:14 | 111 | 0.989 | 162 | 236 | 160 | 235 | 158 | 235 | 65 | 0 | 21.5 | 0 | 65 | 0 | 37.4 | 0 | 45 | 1205832 | 11.15 | 179.4 | 74 | 60 | 66162.39 | 14.1 | 82366 | 0 | 0 | 35 | 35 | 33005.59 | 0.3 | 347310 | 0 | 0 | 57 | 58 | 111907.1 | 0.5 | 0 | 0 | 39.02 | 30.2 | 16.5 | 0 | 22.14 | 22.38 | -0.1 | 10 | 944 | -0.1 | 10 | 944 | 0 | 0 | 0 | 0 | 0 | 0 | 0 | 0 | 0 | 0 | 0 | 0 | 0 | 0 | 0 | 0 | 0 | 0 | 23.4 | 173 | 12.5 | 0 | 0 | 0 | -0.1 | 0 | 0 | -0.1 | 0 | 0 | 0 | 0 | 0 | 0 | 0 | 0 | 0 | 0 | 0 | 0 | 0 | 0